## Sheet1
13037140
Component | Component Description | QTY | UOM | Total Cost
1001809 | MOTOR;RTS;Sonesse50;6Nm;AC;STAR | 1.0000 | UNT | 122.11
1045044 | LABEL;5.1.1 UCT BR SAFETY ENG SP;1000CT | 1.0000 | UNT | 0.08
247011019921 | Bottom Rail 13x30 5m white 21 ft | 4.1295 | FT | 3.48
247012019921 | Single Channel BO 5 m white 21 ft | 13.1838 | FT | 24
247052705221 | TUBE 62 ALU TAPE 5m ANODIZED 21ft | 4.1295 | FT | 12.5
247054019921 | Cover Base Profile L 5 m white 21 ft | 4.2620 | FT | 10.89
247055019921 | Cover Front Profile L 5 m whit 21 ft | 4.2620 | FT | 10.66
2471630000 | Side Channel Fixing Set | 10.1000 | SET | 8.2
2471660155 | B.Rail End Cap 13x30 white | 2.0200 | UNT | 0.29
2471680155 | Single SC BO Insert Set white | 1.0100 | SET | 0.89
2471690155 | Single SG BO End Cap Set white | 1.0100 | SET | 0.88
2471780000 | Adhesive Strip Fl. 10mm | 4.1136 | FT | 1.11
2473110155 | Tube bearing plug 62 Nut white | 1.0000 |  | 0
2473300155 | Bracket Cover Set L Motor white | 1.0100 | SET | 1.53
2473410199 | Installation Bracket L white | 3.0300 | UNT | 12.14
2473430002 | Locking Clip L | 1.0100 | UNT | 0.25
2473447060 | Leveler 50 pearl chrome | 1.0100 | UNT | 5.83
2473457052S | RB500 SLIM 4in FACIAL BRACKETS SILVER | 1.0100 | PAA | 8.43
2473480003 | Plate L No. 2 zinc plated | 1.0100 | UNT | 1.34
2473540000 | MOTOR AD. SET 62 (SON.50) (100) | 1.0100 | SET | 5.88
2473590000 | Leveler Key 2.5mm | 1.0100 | UNT | 0.19
2475020000 | 6 AB X 1/2 PHIL PAN SMS ZINC | 6.0600 | UNT | 0.06
24750921858 | RB500 FASCIA WOOLPILE 75018745BKGP | 3.9348 | FT | 0.76
2479230000 | 50 Series Motor Screw | 2.0200 | UNT | 0.18
4450000021 | #6 X 1 TRUSS HP P/H SCREW-BLOCKOUT (100) | 10.1000 | UNT | 0.33
445010 | WOOL PILE FOR SIDE CHANNELS-CO | 25.1238 | FT | 2.52
50018745BKGP | SIDE CHANNEL WOOL PILE | 3.9348 | FT | 0.89
9020258 | POWER PLUG M WITH 1.5FT SJTW 3-COND CABL | 1.0000 | UNT | 7.41
9020259 | POWER PLUG F WITH 8.5FT SJTW 3-COND CABL | 1.0000 | UNT | 9.37
SW7500R13A118F | SW7500R13ICE118 | 42.8620 | FT2 | 30.95
ULDATE-E495540 | UL 4.5 x .75 label | 1.0100 | UNT | 0.12
WWC900155 | SCREW;FT HD;SM;PHIL2;6X1/2;1000 | 1.0100 | UNT | 0.01